## 表-01分部分项工程和单价措施项目费用表(主材)
造价预算单（模板）
工程名称：南宁市迎凯路8号变电站增容工程 | [10 empty] | 第1页 共1页
定额编号 | 定额名称 | 单位 | 工程量 | 单价(元) | 合价(元) | 单价分析(元)
[6 empty] | 人工费 | 材料费 |  | 机械费 | 管理费 | 利润 | 其中: 暂估价
[7 empty] | 附材费 | 主材费
01 | 铜芯电力电缆（阳工牌） YJV22-8.7/15kV-3*70mm2（含敷设） | m | 170.00
02 | T型接头70mm2（端子安装 户内T型电缆头(截面m㎡以下)70） | 个 | 1
03 | 冷缩式电缆终端头70mm2（户内电力电缆终端头制作、安装） | 个 | 2
04 | 地下定向钻孔敷管MPP-Φ160（二管、对接熔接) | m | 137.00
05 | 组合型（内配全铜变压器）上海华通集团成套箱式变电站 400kVA（带高压开关柜、 低压开关柜有：400A×2个、200A×3个、150A×3个）按供电局批复标准安装 | 台 | 1
06 | 箱式变电站调式400kVA（ 组合式成套箱式变电站调试） | 系统 | 1
07 | 镀锌角钢接地极 ∠50*50*2500（(板)制作、安装、坚土） | 根 | 12
08 | 接地母线 镀锌圆钢φ16（户外钢接地母线敷设） | m | 76.00
09 | 沟槽开挖及恢复（含建筑垃圾土、石方挖填、坚硬岩） |  | 10.00
10 | 低压电缆保护管φ110（塑料管埋地敷设公称直径(mm) 110） | m | 192.00
11 | 接地装置调试 | 系统组 | 1
12 | 电缆试验（绝缘子、套管、绝缘油、电缆、电缆、交流耐压、泄露试验） | 次.根.点 | 1
13 | 电缆及设备标志牌 | 块 | 5
14 | 箱变基础（挖沟槽、基坑土方、运土、混凝土垫层 C15、浆砌混凝土预制块墩台、水泥砂浆中砂M10、预埋铁件、槽钢[10） | 座 | 1
15 | 电缆井内径2m*2m | 座 | 3
16 | 拔出沟内综合楼电缆线后穿管接新电柜（3×185+1×120） | m | 43
17 | 拔出沟内院办楼电缆线后穿管接至新电柜（3×95+1×50） | m | 43
18 | 采用业主旧电缆线接至5号楼电箱（VLV22/3×240+1×95） | m | 61
19 | 购阳工电缆线去接(中对接)综合楼（VLV22/3×95+1×50） | m | 79
21 | 各项工程总价
22 | 税金9%
总 合 计