## Sheet1
附件1
工程量清单
项目名称：广西轻工业科学技术研究院有限公司果酒中试车间装修工程施工项目
序号 | 项目名称及项目 特征描述 | 单位 | 工程量
一、彩钢净化板隔断、吊顶材料明细表
1 | 隔断地梁：红砖打底，20CM高*宽14CM3面贴瓷砖 | 米 | 115
2 | 隔断板50mm厚机制真金净化彩钢板 0.476mm双面白，内填充膨胀聚苯颗粒 | ㎡ | 1019.1
3 | 净化板铝底座0.8mm厚U型槽6米/支 | 支 | 25
4 | 隔断铝型材转角圆柱1.2mm厚6米/支 | 支 | 4
5 | 净化板50铝卡槽0.7mm厚6米/支 | 支 | 100
6 | 参观通道6厘钢化玻璃窗，宽2米*高1.26米*10块 | ㎡ | 25.2
7 | 钢质洁净门，白面中带观察窗（单开）850*2100*1.0 | 套 | 11
8 | 钢质洁净门，白面中带观察窗（双开）1800*2100*1.0 | 套 | 7
9 | 灌装间净化地胶3.0mm宽9.5米*宽3米 | ㎡ | 28.5
10 | 灌装间吊顶50mm厚机制真金净化彩钢板 0.476mm双面白灰，内填充膨胀聚苯颗粒，以阻燃性防火等级B2级 | ㎡ | 28.5
11 | 内圆弧1.0mm铝地脚线6米/支 | 支 | 35
12 | 参观玻璃上下收边条6米/支1.0mm | 支 | 16
13 | 304#0.9mm不锈钢洗手台长80cm*宽60cm*高80cm | 张 | 2
14 | 304#0.9mm不锈钢换鞋柜长120cm*宽55cm*高55cm | 张 | 2
15 | 物流传递口，彩钢板0.476铝合金材质框 650x650 | 个 | 3
16 | 不锈钢落地传递窗 304#0.9mm 联锁装置900x700x700 | 个 | 2
17 | 洗手池九牧感应水龙头（波纹管） | 个 | 2
小计
二、水槽、排污管、自来水管明细表
1 | 割凿楼面（开水槽）宽20cm*深9cm | 米 | 38.5
2 | SUS304不锈钢足1.5水槽宽18cm*深7cm（拼焊、安装、填混泥土、防水） | 米 | 38.5
3 | SUS304不锈钢圆管114*2.0废水排水管 | 米 | 60
4 | SUS304直径114*2.0不锈钢沉水湾 | 只 | 5
5 | 楼面、墙面钻120cm排水孔、防水耐候胶填补 | 个 | 8
6 | 洗手池排水管SUS304圆管51*1.5mm（割地板、铺层防水胶、埋不锈钢排水管填回混泥土） | 米 | 12
7 | SUS304#焊接51*1.5mm弯头 | 只 | 4
8 | SUS304不锈钢32*1.5卫生管管 | 米 | 50
9 | SUS304不锈钢25*1.5卫生管管 | 米 | 40
10 | 304#32*1.2mm冲压弯头 | 只 | 22
11 | 304#251.2mm冲压弯头 | 只 | 15
12 | 304#DN32不锈钢水阀 | 只 | 8
13 | 304#DN25不锈钢水龙头 | 只 | 8
14 | 304#不锈钢大小头变通（60变32） | 只 | 1
15 | 304#DN32和DN25不锈钢管扣 | 只 | 80
16 | 304不锈钢解冻池3000*800*600×1.2mm（带梯子、溢流阀） | 套 | 1
小计
三、运费、搬运费、吊车费、垃圾清运费
1 | 材料搬运费、吊车费（人工） | 项 | 1
2 | 辅材、耗材 | 项 | 1
3 | 垃圾清理、搬运费 | 项 | 1
小计