## 封-1_工程预算书
～～～～～～～～～～～～～～～～～～～～～～～～～～～～～～
工 程 预 算 书
～～～～～～～～～～～～～～～～～～～～～～～～～～～～～～
工程名称:综合楼二楼至三楼办公室改造工程
建设单位: | 工程造价:
施工单位: | 建筑面积: | ㎡
编制单位: | 单方造价: | 0.00元
审核单位: | 编制日期: | 2022年X月X日
编 制 人: | 编制人证号:
审 核 人: | 审核人证号:
软件名称及版本号：博奥清单计价软件V17（版本号：17.0.01） 工程计价软件测评合格编号：2016J02

## 表-08_分部分项工程和单价措施项目费用表
分部分项工程和单价措施项目费用表
工程名称：综合楼二楼至三楼办公室改造工程 | [7 empty] | 第1页 共11页
定额编号 | 定额名称 | 单位 | 工程量 | 单价(元) | 合价(元) | 单价分析(元)
[6 empty] | 人工费 | 材料费 | 机械费 | 管理费 | 利润 | 其中: 暂估价
| 综合楼办公楼二层至三层改造工程 |  |  |  | 12245.75
分部分项工程
011606002001 | 窗台拆除 | ㎡ | 10.71
07010106 | 墙柱面铲除 各种块料面砖 | 100㎡ | 0.1071
011610002001 | 单开门拆除 | 樘 | 7
B- | 单开门拆除 | 樘 | 7
011610002002 | 双开门拆除 | 樘 | 1
B- | 双开门拆除 | 樘 | 1
011610002003 | 卫生间单开门拆除 | 扇 | 7
B- | 卫生间单开门拆除 | 樘 | 7
011601001001 | 砖砌体拆除 |  | 14.73
07010032 | 拆除砌体 砖墙 | 10 | 1.473
011605002001 | 卫生间墙砖拆除 | ㎡ | 140.00
07010106 | 墙柱面铲除 各种块料面砖 | 100㎡ | 1.4000
011606002002 | 窗台拆除 | ㎡ | 32.40
07010106 | 墙柱面铲除 各种块料面砖 | 100㎡ | 0.3240
011610002002 | 单开门拆除 | 樘 | 10
B- | 单开门拆除 | 樘 | 10
011605001001 | 三楼地砖拆除 | ㎡ | 215.00
07010089 | 楼地面面层拆除 面砖 | 100㎡ | 2.1500
011605002002 | 卫生间墙砖拆除 | ㎡ | 130.00
07010106 | 墙柱面铲除 各种块料面砖 | 100㎡ | 1.3000
011604002001 | 拆除过道墙面腻子层 | ㎡ | 112.70
B- | 拆除过道墙面腻子层 | ㎡ | 112.70
FA1105003001 | 块料踢脚线 | m | 38.47
B- | 块料踢脚线 | m | 38.47
表－08
分部分项工程和单价措施项目费用表
工程名称：综合楼二楼至三楼办公室改造工程 | [7 empty] | 第2页 共11页
定额编号 | 定额名称 | 单位 | 工程量 | 单价(元) | 合价(元) | 单价分析(元)
[6 empty] | 人工费 | 材料费 | 机械费 | 管理费 | 利润 | 其中: 暂估价
小 计
∑人工费
∑管理费
∑利 润
合 计
∑人工费
∑管理费
∑利 润
综合楼二楼至三楼改造工程
分部分项工程
A.3 砌筑工程
010401003001 | 实心砖墙 |  | 12.30
部位：二层房间墙面
厚度：200厚
A3-6 | 混水砖墙 | 10 | 1.495
A.7 屋面及防水工程
010903002 | 墙面涂膜防水 | ㎡ | 64.26
部位：卫生间墙面
材料：1.5mm聚合物防水涂料
A7-130换 | 聚合物水泥防水涂料 涂膜1.2mm厚 平面[实际1.5] | 100㎡ | 0.6426
A.9 楼地面工程
011104002001 | 复合木地板 | ㎡ | 137.56
部位：二层房间地面
A9-148 | 长条复合 木地板 铺在 水泥地 面上 面上 | 100㎡ | 1.3756
011101005001 | 自流坪楼地面 | ㎡ | 137.56
表－08
分部分项工程和单价措施项目费用表
工程名称：综合楼二楼至三楼办公室改造工程 | [7 empty] | 第3页 共11页
定额编号 | 定额名称 | 单位 | 工程量 | 单价(元) | 合价(元) | 单价分析(元)
[6 empty] | 人工费 | 材料费 | 机械费 | 管理费 | 利润 | 其中: 暂估价
A9-9 | 普通水泥自流平 | 100㎡ | 1.3756
A.10 墙、柱面工程
011201001001 | 墙面一般抹灰 | ㎡ | 123.02
A10-20换 | 内墙 水泥砂浆 砖墙 (15+5)mm{水泥砂浆 1∶2}[实际20] | 100㎡ | 1.2302
桂011204007 | 块料墙面 | ㎡ | 97.72
部位：卫生间
1.面层材料品种、规格、颜色:300*450mm浅色瓷砖
2.结合层厚度、砂浆种类、配合比:5厚1:1水泥砂浆结合层
3.找平层厚度、砂浆种类、配合比:20厚1:3水泥砂浆找平
A10-171换 | 墙面、墙裙贴面砖 水泥砂浆粘贴 周长在1600mm以内{素水泥浆} | 100㎡ | 0.9772
011207001001 | 墙面贴浅色墙布 | ㎡ | 345.06
B- | 墙面贴浅色墙布 | ㎡ | 345.06
A.11 天棚工程
011302001001 | 吊顶天棚 | ㎡ | 14.56
部位：二层卫生间天面
1.吊顶形式、吊杆规格、高度:平级吊顶
2.龙骨材料种类、规格、中距:UC60轻钢龙骨
3.面层材料品种、规格:双层9.5厚石膏板
4.面刮腻子刷白色乳胶漆（此项另计）
5.含天棚贴绷带、嵌缝、补缝
A11-25 | 装配式U型轻钢天棚龙骨(不上人型) 面层规格(300×300mm) 平面 | 100㎡ | 0.1456
表－08
分部分项工程和单价措施项目费用表
工程名称：综合楼二楼至三楼办公室改造工程 | [7 empty] | 第4页 共11页
定额编号 | 定额名称 | 单位 | 工程量 | 单价(元) | 合价(元) | 单价分析(元)
[6 empty] | 人工费 | 材料费 | 机械费 | 管理费 | 利润 | 其中: 暂估价
A11-94换 | 天棚石膏板面层 安在U型轻钢龙骨上 | 100㎡ | 0.2912
A11-179 | 天棚面板嵌缝 | 100m | 0.1456
A.12 门窗工程
010802001001 | 成品铝合金夹丝玻璃门 | ㎡ | 10.29
部位：卫生间
规格：700*2100mm
A12-41换 | 铝合金平开门 不带亮 | 100㎡ | 0.1029
010801001001. | 成品木质套装门 | ㎡ | 13.23
规格：900*2100mm
A12-10换 | 胶合板门 单扇无亮 普通{混合砂浆 1∶0.3∶4} | 100㎡ | 0.1323
FA0801004 | 乙级防火门 | ㎡ | 3.15
尺寸：1.5*2.1米
B- | 乙级防火门 | ㎡ | 3.15
A.13 油漆、涂料、裱糊工程
011407002001 | 天棚喷（刷）涂料 | ㎡ | 212.02
部位：二层房间天面
面层：刷水性无机涂料
A13-275 | 反射涂料 外墙质感多彩反射隔热涂料 水性 墙、柱面 | 100㎡ | 2.1202
011407002002 | 墙面喷（刷）涂料 | ㎡ | 89.55
1.喷刷涂料部位:墙面
2.腻子种类:熟胶腻子
3.刮腻子要求:三遍
4.涂料品种、喷刷遍数:乳胶漆一底二遍
A13-206 | 刮成品腻子粉 内墙面 两遍 | 100㎡ | 0.8955
A13-210换 | 乳胶漆 内墙、柱、天棚抹灰面 二遍[实际3] | 100㎡ | 0.8955
表－08
分部分项工程和单价措施项目费用表
工程名称：综合楼二楼至三楼办公室改造工程 | [7 empty] | 第5页 共11页
定额编号 | 定额名称 | 单位 | 工程量 | 单价(元) | 合价(元) | 单价分析(元)
[6 empty] | 人工费 | 材料费 | 机械费 | 管理费 | 利润 | 其中: 暂估价
A.3 砌筑工程
010401004001 | 多孔砖墙 |  | 5.95
部位：墙面
材料：烧结页岩多孔砖
A3-38 | 零星砌体 多孔砖{水泥石灰砂浆中砂M5} | 10 | 0.595
A.9 楼地面工程
011102003001 | 800*800mm地砖楼地面工程 | ㎡ | 229.13
1.面层材料品种、规格、颜色:800*800浅色瓷砖
2.结合层厚度、砂浆种类、配合比:5厚1:1水泥砂浆结合层
3.找平层厚度、砂浆种类、配合比:20厚1:3水泥砂浆找平
部位：多人办公区、及其他修补区域
A9-84 | 陶瓷地砖楼地面 每块周长(3200mm以内) 水泥砂浆 密缝{素水泥浆} | 100㎡ | 2.2913
A.10 墙、柱面工程
011201001001 | 墙面一般抹灰 | ㎡ | 2.05
A10-20换 | 内墙 水泥砂浆 砖墙 (15+5)mm{水泥砂浆 1∶2}[实际20] | 100㎡ | 0.0205
A.12 门窗工程
010801001002 | 成品木质套装门 | ㎡ | 20.37
部位：办公室、配电房
规格：1000*2100mm、配电房：700*2100mm
A12-10换 | 胶合板门 单扇无亮 普通{混合砂浆 1∶0.3∶4} | 100㎡ | 0.2070
010805001001 | 自动玻璃平移门 | ㎡ | 5.46
表－08
分部分项工程和单价措施项目费用表
工程名称：综合楼二楼至三楼办公室改造工程 | [7 empty] | 第6页 共11页
定额编号 | 定额名称 | 单位 | 工程量 | 单价(元) | 合价(元) | 单价分析(元)
[6 empty] | 人工费 | 材料费 | 机械费 | 管理费 | 利润 | 其中: 暂估价
B- | 自动玻璃平移门 | ㎡ | 5.46
FA0801004 | 乙级防火门 | ㎡ | 3.15
尺寸：1.5*2.1米
B- | 乙级防火门 | ㎡ | 3.15
010807001001 | 铝合金玻璃窗 | ㎡ | 5.76
A12-115 | 铝合金推拉窗 不带亮 | 100㎡ | 0.0576
A.13 油漆、涂料、裱糊工程
011407002002 | 天棚喷（刷）涂料 | ㎡ | 512.96
部位：三层房间天面
面层：刷水性无机涂料
A13-275 | 反射涂料 外墙质感多彩反射隔热涂料 水性 墙、柱面 | 100㎡ | 5.1296
011407002004 | 墙面喷（刷）涂料 | ㎡ | 742.70
1.喷刷涂料部位:墙面
2.腻子种类:熟胶腻子
3.刮腻子要求:三遍
4.涂料品种、喷刷遍数:乳胶漆一底二遍
A13-206 | 刮成品腻子粉 内墙面 两遍 | 100㎡ | 7.4270
A13-210换 | 乳胶漆 内墙、柱、天棚抹灰面 二遍[实际3] | 100㎡ | 7.4270
小 计
∑人工费
∑材料费
∑机械费
∑管理费
∑利 润
合 计
表－08
分部分项工程和单价措施项目费用表
工程名称：综合楼二楼至三楼办公室改造工程 | [7 empty] | 第7页 共11页
定额编号 | 定额名称 | 单位 | 工程量 | 单价(元) | 合价(元) | 单价分析(元)
[6 empty] | 人工费 | 材料费 | 机械费 | 管理费 | 利润 | 其中: 暂估价
∑人工费
∑材料费
∑机械费
∑管理费
∑利 润
综合楼二楼至三楼改造工程
分部分项工程
B4 电气设备安装工程
FC0303026001 | 单联单控开关 | 套 | 14
安全型
安装方式：距地1.3m
B4-0408 | 开关、按钮、插座安装 开关及按钮 跷板开关 明装 单联 | 10套 | 1.4
FC0303026002 | 双联单控开关 | 套 | 1
安全型
安装方式：距地1.3m
B4-0409 | 开关、按钮、插座安装 开关及按钮 跷板开关 明装 双联 | 10套 | 0.1
FC0303027001 | 空调插座 | 套 | 7
安全型
安装方式：距地1.3m
B4-0428 | 单、三相明插座 单相明插座10A 3孔 | 10套 | 0.7
FC0303027002 | 五孔插 | 套 | 35
安全型
安装方式：距地0.3m
B4-0429 | 单、三相明插座 单相明插座10A 5孔 | 10套 | 3.5
表－08
分部分项工程和单价措施项目费用表
工程名称：综合楼二楼至三楼办公室改造工程 | [7 empty] | 第8页 共11页
定额编号 | 定额名称 | 单位 | 工程量 | 单价(元) | 合价(元) | 单价分析(元)
[6 empty] | 人工费 | 材料费 | 机械费 | 管理费 | 利润 | 其中: 暂估价
030502004001 | 电话插座 | 个 | 28
安全型
地面接口
B5-0199 | 电话插座 | 10个 | 2.8
030502004001 | 电视插座 | 个 | 7
安装方式：距地1.3m
B5-0226 | 电视插座 明装 | 10个 | 0.7
030404034001 | 密码锁 | 个 | 14
B5-1017 | 密码锁 | 个 | 14
030404034002 | LED吸顶灯 | 套 | 7
10W
B4-1745 | 普通灯具安装 吸顶灯具 灯罩周长 2000mm以内 | 10套 | 0.7
030404034003 | LED吸顶灯 | 套 | 9
40W
B4-1745 | 普通灯具安装 吸顶灯具 灯罩周长 2000mm以内 | 10套 | 9
030404017001 | 强电管、线敷设 | 项 | 1
室内照明及动力线槽、支吊架、分支管、线、盒及附件的供应及安装，材质、规格型号符合图纸及技术规范要求，须采用无卤低烟类型线缆。
B- | 强电管、线敷设 | 项 | 1
030404017002 | 弱电管敷设 | 项 | 1
弱电线管、线盒及附件的供应及安装，配管、穿带线，材质、规格型号符合图纸及技术规范要求
B- | 弱电管敷设 | 项 | 1
表－08
分部分项工程和单价措施项目费用表
工程名称：综合楼二楼至三楼办公室改造工程 | [7 empty] | 第9页 共11页
定额编号 | 定额名称 | 单位 | 工程量 | 单价(元) | 合价(元) | 单价分析(元)
[6 empty] | 人工费 | 材料费 | 机械费 | 管理费 | 利润 | 其中: 暂估价
B4 电气设备安装工程
FC0303026003 | 单联单控开关 | 套 | 1
安全型
安装方式：距地1.3m
B4-0408 | 开关、按钮、插座安装 开关及按钮 跷板开关 明装 单联 | 10套 | 0.1
FC0303026004 | 双联单控开关 | 套 | 2
安全型
安装方式：距地1.3m
B4-0409 | 开关、按钮、插座安装 开关及按钮 跷板开关 明装 双联 | 10套 | 0.2
FC0303026005 | 四联单控开关 | 套 | 1
安全型
安装方式：距地1.3m
B4-0415 | 开关、按钮、插座安装 开关及按钮 跷板暗开关(单控) 四联 | 10套 | 0.1
FC0303027001 | 空调插座 | 套 | 10
安全型
安装方式：距地1.3m
B4-0428 | 单、三相明插座 单相明插座10A 3孔 | 10套 | 1
FC0303027002 | 五孔插 | 套 | 278
安全型
安装方式：距地0.3m
B4-0429 | 单、三相明插座 单相明插座10A 5孔 | 10套 | 27.8
030502004001 | 电话插座 | 个 | 86
安全型
表－08
分部分项工程和单价措施项目费用表
工程名称：综合楼二楼至三楼办公室改造工程 | [7 empty] | 第10页 共11页
定额编号 | 定额名称 | 单位 | 工程量 | 单价(元) | 合价(元) | 单价分析(元)
[6 empty] | 人工费 | 材料费 | 机械费 | 管理费 | 利润 | 其中: 暂估价
地面接口
B5-0199 | 电话插座 | 10个 | 8.6
030502004001 | 电视插座 | 个 | 3
安装方式：距地1.3m
B5-0226 | 电视插座 明装 | 10个 | 0.3
030404034004 | LED日光灯 | 套 | 42
10W
B4-1745 | 普通灯具安装 吸顶灯具 灯罩周长 2000mm以内 | 10套 | 4.2
030404034003 | LED吸顶灯 | 套 | 3
40W
B4-1745 | 普通灯具安装 吸顶灯具 灯罩周长 2000mm以内 | 10套 | 0.3
030404017001 | 强电管、线敷设 | 项 | 1
室内照明及动力线槽、支吊架、分支管、线、盒及附件的供应及安装，材质、规格型号符合图纸及技术规范要求，须采用无卤低烟类型线缆。
B- | 强电管、线敷设 | 项 | 1
030404017002 | 弱电管敷设 | 项 | 1
弱电线管、线盒及附件的供应及安装，配管、穿带线，材质、规格型号符合图纸及技术规范要求
B- | 弱电管敷设 | 项 | 1
小 计
∑人工费
∑材料费
∑机械费
表－08
分部分项工程和单价措施项目费用表
工程名称：综合楼二楼至三楼办公室改造工程 | [7 empty] | 第11页 共11页
定额编号 | 定额名称 | 单位 | 工程量 | 单价(元) | 合价(元) | 单价分析(元)
[6 empty] | 人工费 | 材料费 | 机械费 | 管理费 | 利润 | 其中: 暂估价
∑管理费
∑利 润
合 计
∑人工费
∑材料费
∑机械费
∑管理费
∑利 润
总 合 计
∑人工费
∑材料费
∑机械费
∑管理费
∑利 润
表－08