## Sheet1
附件17
广西轻工业科学技术研究院有限公司 3号厂房1楼改造建设速冻车间工程清单
建设单位：广西轻工业科学技术研究院有限公司
工程名称：3号厂房1楼改造建设速冻车间工程清单（南宁市经开区迎凯路8号厂区内）
1、一楼拆除隔墙及门、窗、垃圾外运
序号 | 位置 | 项目名称 | 单位 | 数量 | 材料费 | 人工费 | 合计 | 厂名 | 材料及工艺要求
1 | 车间内 | 拆车间内、外铝合金玻璃隔墙 | ㎡ | 168 |  |  |  |  | 注意梁底上照明线，保留好卷闸门.双开门.外活动窗门：图①
2 | 一.二楼 | 拆除窗口下0.9米高2/4红砖墙 | m³ | 2.14 |  |  |  |  | 拆除外围2/4红砖墙（含2楼）外铝合金窗框可推拉、纱网使用
3 | 一楼北墙 | 凿开0.72*1.95m砖墙更衣间门 | 个 | 2 |  |  |  |  | 量好尺寸后用切割机先切开再凿除，以防振裂，按图①及⑧-1
4 | 车间内 | 拆车间内隔0.9*.16空心压砖墙 | m³ | 10.3 |  |  |  |  | 注意伤及和损坏排水管及消防管道、消防栓
5 | 车间内 | 拆下的旧卷门、双开门保留好 | 套 | 7 |  |  |  |  | 拆下按指门南边暂存，待有需要重装使用
6 | 东边 | 拆除原中试单层瓦隔墙、吊顶 | ㎡ | 117 |  |  |  |  | 拆下来指定地方存放（待外墙盖设备做防雨使用）
7 | 梁底 | 切除横过车间内不用的蒸汽管 | m | 15 |  |  |  |  | 拆下来拉至锅炉房存放
8 | 中北面 | 拆旧办公间夹芯隔墙板 | ㎡ | 33 |  |  |  |  | 拆下来指定地方存放
9 | 车间内 | 铲掉内两个隧道原40mm松垫层 | m³ | 2.34 |  |  |  |  | 指定切开标准尺寸12.2*4.8m铲除， 图②
10 | 北外墙 | 破除机组及分离机墩共5个 | m³ | 1.3 |  |  |  |  | 原2～4号速冻冷库外机组及中试车间分离机墩 按上图②
11 | 北外墙 | 拆除外围板及防雨瓦棚待用 | 批 | 1 |  |  |  |  | 拆下来指定地方存放（待外墙盖设备做防雨使用）
12 | 北外墙 | 550机组及升降台基础开挖 | m³ | 2.54 |  |  |  |  | 机组2*2.5*0.15m*2个+升降1.8*2.2*0.13m*2个图②开挖位置
13 | 整层 | 水泥块、碎砖等垃圾外运 | m³ | 23.61 |  |  |  |  | 砖墙、地板碎块、基础铲除、开挖等 图①、图②
小计：
2、一楼内、外墙混凝土、设备基础及砌砖墙及墙体修补，少量供、排水
序号 | 位置 | 项目名称 | 单位 | 数量 | 材料费 | 人工费 | 合计 | 厂名 | 材料及工艺要求
1 | 车间内 | 2个双螺旋隧道基础混凝土 | m³ | 15 |  |  |  |  | 12.2*4.8m*2块，图③M平面图……按双螺旋隧道基础附图1施工
2 | 北外墙 | 升降平台地面混凝土C25浇筑 | m³ | 1.19 |  |  |  |  | 2.2*1.8/2个，高于北地面30mm，位置图③E及参考图③1～2
3 | 北外墙 | 方型冷却塔C20混凝土钉模浇筑 | m³ | 1.95 |  |  |  |  | 1.7*0.3*0.3m*8条，在地上做模浇筑图③F参考③1～2及附图2
4 | 北外墙 | 速冻550机组C20混凝土浇筑 | m³ | 4 |  |  |  |  | 2.5*2*0.4m*2块，高出地面0.25m，图③G或图③1～2及附图3
5 | 北外墙 | 8匹风冷机组C20混凝土浇筑 | m³ | 0.24 |  |  |  |  | 1.2*1*0.1m*2块，在地面上做模，图③H位置、参考图③1～2
6 | 北外墙 | 圆形冷却塔C20混凝土浇筑 | m³ | 0.2 |  |  |  |  | 1.4*1.4*0.1m*1块，在地面做模，图③K位置、参考图③1～2
7 | 北外墙 | 2楼制冷机墩C20混凝土浇筑 | m³ | 0.43 |  |  |  |  | 1.1*0.65m*0.3m*2块.在地面做模.图③N位置.参考图③1～2
8 | 外围墙 | 新开两个更衣门及东边门头 | m³ | 0.18 |  |  |  |  | 3个门头顶部加固加筋浇制混凝土。 参考图位置③T位置
9 | 内地面 | 2个双螺旋隧道预埋∅110排水管 | m | 15 |  |  |  |  | 切地面预埋Pvc管至室外水沟内，内150mm深.斜度8‰.图③w位
10 | 内地面 | 靠近北内墙边0.1m处加并地漏 | 个 | 2 |  |  |  |  | 增加车间内排水地漏，加三通管关联隧道排管 图③w位置
11 | 外墙沟 | 排至外墙水沟，出口加止回板 | 项 | 1 |  |  |  |  | 两条110管出口套上不锈钢0.8厚自动活页板+检查井可活动盖板
12 | 外围墙中 | 增升降台及物流门斜坡地面 | 项 | 1 |  |  |  |  | 新增8个门，底墙恢复砂浆水泥找平、修补（含二楼）
13 | 内地面 | 西边更衣洗手盆预埋∅50排水管 | m | 8.5 |  |  |  |  | 切地面预埋Pvc管至室外水沟内，内80mm深、斜度8‰。 图③w
14 | 内地面 | 西边更衣洗手盆预埋∅20供水管 | m | 8.7 |  |  |  |  | PPR∅20管与排水管一起平行预埋，水泥砂浆找平。
15 | 内隔墙 | 砌双红砖0.2m高砖墙+三面瓷砖 | m | 64.8 |  |  |  |  | 顺序：1.砌好砖后水泥砂浆找平，2.顶层先隔好70㎜夹芯板，3.贴两立侧瓷砖，4.顶面两肩加水泥砂浆贴上30度斜面。图③A墙
16 | 内隔墙 | 砌单红砖0.2m高隔墙+三面瓷砖 | m | 15.3 |  |  |  |  | 更衣间、包材间内墙与板垂平，车间顶面同上做法。 图③B墙
17 | 外围墙 | 外围墙砌双砖+补窗台及窗边墙 | ㎡ | 11.04 |  |  |  |  | 按原旧墙厚度。 图③D/C位置及参考图③1～2
18 | 外围墙 | 批2/1水泥砂浆（含断面修补） | ㎡ | 15 |  |  |  |  | 按原旧墙厚度。 图③D/C位置及参考图③1～2
19 | 外围墙 | 内墙贴新砌砖墙瓷砖含半断面 | ㎡ | 15 |  |  |  |  | 按原旧墙厚度。 图③D/C位置及参考图③1～2
20 | 外围墙 | 外墙刮腻子（含断墙缺口修补 | ㎡ | 15 |  |  |  |  | 按原旧墙厚度。 图③D/C位置及参考图③1～2
21 | 外墙 | PPR∅32管连接冷却水塔供水 | m | 15.6 |  |  |  |  | 顺墙体安装，接点与用点之间，含弯头、直通的焊接. 图④
22 | 北外墙 | PPR∅20管连接更衣洗手盆供水 | m | 17.4 |  |  |  |  | 顺墙体安装，接点与用点之间，含弯头、直通的焊接. 图④
23 | 北墙中 | 2个更衣洗手盆∅40排水管 | m | 5 |  |  |  |  | PVC排水管穿出外墙后汇接入外PVC排水内 图④
24 | 制作南边 | 清理.疏通制作间南边水管.沟 | m | 3 |  |  |  |  | 掀开沟水泥盖以及参观通道地面井盖板清理废渣
25 | 制作南边 | 改横地上∅110管、埋至沉砂井 | m | 4.5 |  |  |  |  | 把楼上PVC排污管下埋至通道内井内，有10%斜坡度
26 | 制作南边 | 恢复3.1米沟.贴瓷砖及加栅盖 | m | 3 |  |  |  |  | 水沟另一路∅110管排至外墙井，沟内贴瓷砖、不锈钢沟盖板.图④
27 | 生产车间 | 制作、内.外包装间铺大理岩石18mm厚岩石地板600*600 | ㎡ | 318.3 |  |  |  |  | 广西恒石通：芝麻白20mm厚花岗岩石板。20厚1：4干硬性水泥砂浆，刷素水泥砂浆结合层铺设（贴面不能有空洞.填满接缝）图⑥
28 | 更衣车间 | 三更衣.包材间10厚淡黄白瓷砖 | ㎡ | 52.8 |  |  |  |  | 400*400或600*600mm 做法：同上图⑥
29 | 生产车间 | 在岩石地板涂一层纳米涂料 | ㎡ | 318.3 |  |  |  |  | 清洁干净地面灰砂，待干后涂上一层稀释剂复合纳米材料，图⑥
30 | 车间外墙 | 把外墙钉眼及空洞损伤的墙面 | 项 | 1 |  |  |  |  | 用水泥砂浆进行修补后、找平、刮腻子 参考图⑤-a
31 | 车间外墙 | 刷北外墙一层白墙漆 | ㎡ | 157 |  |  |  |  | 统一刷新一楼横蓝线4米以下的白墙，涂刷白墙漆 参考图⑤-a
小计：
3、一楼内聚氨酯保温夹芯板（全部采用426净化乳白色彩钢B2级、密度≥40/m³）墙、门、窗（索取第三方B级防火证明材料）
序号 | 位置 | 项目名称 | 单位 | 数量 | 材料费 | 人工费 | 合计 | 厂名 | 材料及工艺要求
1 | 包装间 | 内.外包装聚酯保温隔墙70㎜板 | ㎡ | 241.3 |  |  |  |  | 墙底0.2米.A墙至梁底，B墙至吊顶，426夹芯彩钢板 图④A/B
2 | 车间内 | 更衣.包装.制作间50㎜隔墙板 | ㎡ | 115.9 |  |  |  |  | C墙至梁底/D墙至吊顶3.1-0.2m，E墙地面起2.2m高，图④C.D.E
3 | 西南顶部 | 南边与参观通道顶50㎜封板 | ㎡ | 10.4 |  |  |  |  | 不老泡净化乳白板封堵玻璃隔墙顶部至梁底的0.7m空间。图④Y
4 | 外围墙 | 外墙铝合金普通玻璃窗+纱网 | ㎡ | 15.8 |  |  |  |  | 铝合金及玻璃款式与旧窗样式相同+流动风口 图④F及图⑧
5 | 中柱墙 | A墙中空1.5*1.2钢化玻璃窗 | 套 | 12 |  |  |  |  | 中空5+22A+5㎜钢化玻璃窗，开呼吸孔弧形包边图④A+立附图
6 | 车间内 | A墙中空1.2*1.2钢化玻璃窗 | 套 | 4 |  |  |  |  | 中空5+22A+5㎜钢化玻璃窗，开呼吸孔弧形包边图④A.B+附图
7 | 包装间 | B墙聚氨酯70㎜设备1.37双开门 | 套 | 2 |  |  |  |  | 铰链合页1.34*2m中上单扇有0.25*0.3可视玻璃窗， 图④B墙
8 | 北外墙 | 外包出货1.5*2.2m*70㎜双开门 | 套 | 1 |  |  |  |  | 双开（大铰链）密封性要尽量贴边（净化乳白色面）。图④北面
9 | 熟冻区 | 50㎜不老泡板单开门0.9*2 | 套 | 1 |  |  |  |  | 熟包周转间与包装间单开门（含门自闭器）。 图④
10 | 车间内 | 50㎜不老泡板单开门0.72*2 | 套 | 12 |  |  |  |  | 更衣室、包材间、制作间单开门（含门自闭器）。 图④
11 | 更衣进 | 50㎜不老泡单向门0.62*1.8 | 套 | 3 |  |  |  |  | 三个更衣间单开单向自闭门，手把只能从车间内进更衣间. 图④
12 | 全部吊顶 | 采用70㎜硬聚氨酯426彩钢吊顶（净化乳白色）龙骨距＜1.1m | ㎡ | 387.4 |  |  |  |  | ∅8镀锌螺丝吊杆.距离小于1m，车间净高3.1m，中柱与两边龟背式斜坡落差为3cm为漏水后两边引流，顶层尽量不穿孔 图⑤
13 | 隔墙包角 | 夹芯板墙及窗口的包边弧形边 | m | 633.3 |  |  |  |  | 所有隔墙的夹芯板阴角，均采样R=50的铝合金压条扣封
14 | 北外墙 | 北外墙方通架做设备防雨棚 | ㎡ | 39 |  |  |  |  | 单层瓦方通，可采用内.外车间拆出来的安装，按图⑤及⑤-1～2
15 | 北外墙 | 棚底设备围挡、活动块、网状 | ㎡ | 59 |  |  |  |  | 维护面需要安装活动板，风冷正面硬网围挡，按图⑤及⑤-1～2
16 | 备用车间 | 备用车间东边旧卷门安装 | 套 | 1 |  |  |  |  | 之前北外墙拆除的旧卷闸门安装。 图④东
17 | 物流门 | 洁净食品透明自动/手动卷门 | 套 | 1 |  |  |  |  | 宽1.6*高2.2（例：佛山曼瑞门业）西边制作间物流门，图④西
18 | 备用车间 | 备用车间东边旧卷门安装 | 套 | 1 |  |  |  |  | 之前北外墙拆除的旧卷闸门安装。 图④东
19 | 车间内 | 防撞2.0厚不锈钢压120°角条 | m | 83.6 |  |  |  |  | 垂直边50mm*上斜边20mm，钻6孔按0.5m交叉面固定砖角上，图③
20 | 车间内 | 防撞不锈钢管（∅32*1.2） | m | 61.1 |  |  |  |  | 对外砖墙及冷库板（除0.2高砖墙及熟冻输送带边外）都装，图③
22 | 窗及隔板 | 0.3*0.3单向百叶窗纱网换风孔 | 个 | 5 |  |  |  |  | 按内径大小装上不锈钢网后，风出口装挂一等径隔温单向布.图⑧
23 | 制作内包 | 东、西两边续管安装消防栓 | 套 | 2 |  |  |  |  | 按位置立两条角钢加固安装，箱内配有∅25/30米水管图⑥西、东
24 | 制作内包 | 两消防栓续接65镀锌管含接头 | m | 7 |  |  |  |  | 续原有两个消防栓水管， 图⑥西、东
25 | 传递门口 | 四个升降传递门边扣板 | 块 | 8 |  |  |  |  | 1㎜厚*0.9米高槽形扣板，扣上原窗台的断墙面，以防拉车刮碰
小计：
4、一楼配套设备、器具、工具
序号 | 位置 | 项目名称 | 单位 | 数量 | 材料费 | 人工费 | 合计 |  | 材料及工艺要求
1 | 更衣室 | 不锈钢单体双人双吹风淋室 | 套 | 3 |  |  |  |  | 专用单体304不锈钢1.4*1.5*H2.1m/2.2Kw（隔墙前就位）图④
2 | 更衣室 | 不锈钢换鞋柜1.2*0.62*0.5m | 个 | 2 |  |  |  |  | 304材质，底下存放鞋子两层，东、西更衣间。 图④
3 | 更衣室 | 不锈钢换鞋柜0.9*0.62*0.5m | 个 | 1 |  |  |  |  | 304材质，底下存放鞋子两层，中间更衣间。 图④
4 | 更衣室 | 不锈更衣柜1*1.6*0.35m=15门 | 个 | 1 |  |  |  |  | 304材质，单门单柜3个*5层15门，西边饺子制作更衣间。图④
5 | 更衣室 | 不锈钢更衣柜 1*1*0.35m=9门 | 个 | 2 |  |  |  |  | 304材质，单门单柜3个*3层9门，中间及东边更衣间。 图④
6 | 北外墙 | 不锈拖把冲洗0.6*0.4*0.2盆 | 套 | 3 |  |  |  |  | 304材质，冲洗盆含水龙头、软管及排水、等3个窗口外墙.图④
7 | 更衣室 | 单池不锈钢洗手盆 | 套 | 3 |  |  |  |  | 304材质，洗手盆含水龙头、软管、脚踩开关等3个更衣间.图④
8 | 更衣室 | 500*800*5玻璃整妆镜 | 块 | 3 |  |  |  |  | 安装洗手盆上方
9 | 更衣室 | 干手器及酒精消毒机 | 套 | 3 |  |  |  |  | 安装洗手盆旁边墙上
10 | 更衣室 | 饮水机及水杯台架 | 套 | 3 |  |  |  |  | 0.8*0.8*0.25m顶部两层（0.2m层）不锈钢1.0板材
11 | 更衣室 | 衣服挂钩 | 条 | 9 |  |  |  |  | 合适位置固定
12 | 车间内 | BF-BG-320/300w挂墙式臭氧机 | 台 | 1 |  |  |  |  | 饺子制作间挂墙（广州百丰）安装高度2.4m 按图⑧1N2.4
13 | 车间内 | BF-BG-310/220w挂墙式臭氧机 | 台 | 1 |  |  |  |  | 熟包装间挂墙（广州百丰）安装高度2.4m 按图⑧2N2.4
14 | 车间内 | BF-BG-35/120w挂墙式臭氧机 | 台 | 2 |  |  |  |  | 生包间及熟包周转挂墙（广州百丰）安装高度2.4m 图⑧3N2.4
小计：
5、一楼设备供电、照明、紫外线灯、换风风机(电箱、插座、照明灯)工程
序号 | 位置 | 项目名称 | 单位 | 数量 | 材料费 | 人工费 | 合计 |  | 材料及工艺要求
1 | 车间内 | 西～东中间过梁底线路维护 | 项 | 1 |  |  |  |  | 恢复固定在梁上固定，有接线头而拆出的用胶带包好、拉直
2 | 西外墙 | 移装动力开关柜至北柱角安装 | 个 | 1 |  |  |  |  | 北柱角安装：地面一圈砌上4块红砖高.批砂浆安装.图⑦及⑦-a
3 | 西外墙 | 主电缆改顺旧缆沟摆放 | 米 | 10 |  |  |  |  | 在北柱旁破地约2米左右直埋，接回总开关柜上。图⑦及⑦-a
4 | 北外墙角 | 增加两套互感器及计量电度表 | 套 | 2 |  |  |  |  | 计量表安装在柜内右侧，加横杆固定 按图⑦及⑦-a
5 | 主分配电 | 两个1.0厚不锈钢动力配电箱 | 套 | 2 |  |  |  |  | 生.熟两条生产线600*700箱，内配按图安装，按图⑦及⑦-a
6 | 制作间 | 饺子制作不锈钢防水型控制箱 | 套 | 1 |  |  |  |  | 15位开关输入线用4平方跨联线的内配置安装，按图⑦及⑦-a
7 | 内包装间 | 包装.制冷不锈钢防水型控制箱 | 套 | 2 |  |  |  |  | 12位开关输入线用4平方跨联线的内配置安装，按图⑦及⑦-a
8 | 车间照明 | 照明开关不锈钢防水控制箱 | 套 | 3 |  |  |  |  | 15位照明控制开关箱， 内配置安装，按图⑨及⑨-a
9 | 车间内 | 5孔明装插座 | 个 | 16 |  |  |  |  | 插座安装底盒距地面于0.6m高度(不含门及机子)按图⑧及⑨-a
10 | 更衣熟包 | 明装照明三位开关 | 个 | 1 |  |  |  |  | 统一安装灯开关底盒距地面1.3m高， 图⑨
11 | 通道包装 | 明装照明二位开关 | 个 | 6 |  |  |  |  | 同上 图⑨
12 | 车间更衣 | 明装照明一位开关 | 个 | 17 |  |  |  |  | 同上 图⑨
13 | 内外电箱 | 95㎡铜鼻子 | 个 | 12 |  |  |  |  | 电缆线接配电箱(LA1、11、12)内开关 图⑦
14 | 内配电箱 | 70㎡铜鼻子 | 个 | 12 |  |  |  |  | 电缆线接配电箱(LA11～111、12～121)内开关 图⑦
15 | 内配电箱 | 50㎡铜鼻子 | 个 | 8 |  |  |  |  | 电缆线接配电箱(LA1、11、12)内开关 图⑦
16 | 内配电箱 | 35㎡铜鼻子 | 个 | 8 |  |  |  |  | 电缆线接配电箱(LA11～111、12～121)内开关 图⑦
17 | 内配电箱 | 16㎡铜鼻子 | 个 | 15 |  |  |  |  | 电缆线接配电箱(LA11～112、12～122)内开关 图⑦
18 | 生熟分线 | YJV3*95+2*50铜电缆线 | m | 73 |  |  |  |  | 外主箱桥架至吊顶上的梁底至两个分配箱. 图⑦
19 | 550机组 | YJV3*70+2*25铜电缆线 | m | 32 |  |  |  |  | 分配箱接至550机组的2个控制箱 图⑦
20 | 隧道制作 | YJV3*16+2*6铜电缆线 | m | 37 |  |  |  |  | 分配箱接至饺子、双螺旋的3个控制箱 图⑦
21 | 风淋室 | RVV5*1.5铜芯电缆软线 | m | 28 |  |  |  |  | 照明控制箱接去3个更衣间的风淋室 图⑨
22 | 配电箱 | BV6㎡㎜铜芯电线 | m | 162 |  |  |  |  | 两组包装/制冷及两个照明箱共用电源
23 | 插座电箱 | BV4㎡㎜铜芯电线 | m | 258 |  |  |  |  | 两台升降平台及照明箱电源、部分插座
24 | 所有配置 | BV2.5㎡㎜铜芯电线 | m | 1128 |  |  |  |  | 所有照明及各配置的零线、地线
25 | 动力配电 | 150*100*1.2mm桥架 | m | 58 |  |  |  |  | 主配电缆、电线使用，配三角托架装(含箱顶出入线)参考图⑦
26 | 动力配电 | 阻燃塑料线槽40*25 | m | 60 |  |  |  |  | 部分较粗电线使用
27 | 插座照明 | 阻燃塑料线槽25*15 | m | 375 |  |  |  |  | 主要照明和插座线路（尽量不穿透过吊顶上板，以防漏水）
28 | 插座照明 | ∅40阻燃PVC穿线管 | m | 20 |  |  |  |  | 主要经供电主线控制箱旁使用
29 | 车间内 | LED/12W圆型吸顶灯(含升降台) | 盏 | 15 |  |  |  |  | 吸顶安装，吊顶下走线槽（防漏水不穿吊顶板） 参考图⑨
30 | 车间内 | LED19*2双管不锈斜边洁净灯 | 盏 | 36 |  |  |  |  | 吸顶安装，吊顶下走线槽（防漏水不穿吊顶板） 参考图⑨
31 | 车间更衣 | 0.9m长/30w紫外杀菌灯 | 盏 | 8 |  |  |  |  | 更衣及包材间，指定位置吊挂2.5m高度 参考图⑨
32 | 车间更衣 | YS-RT220K通电定时90分断电 | 个 | 3 |  |  |  |  | 点按通电定时自动关闭，下班出更衣间合适位置安装， 图⑨
33 | 外包更衣 | 200*200mm/35w换气百叶风扇 | 台 | 4 |  |  |  |  | 切割顶上2.5m以上玻璃窗安装 参考图⑨
小计：
1+2+3+4合计：
6、其他
序号 |  | 项目名称 | 单位 | 数量 | 单价 |  | 合计 |  | 材料及工艺要求
1
2
3
4
总计 | [8 empty] | 1.此报价为含增值税票价； 2.施工中如有增加或减少项目，以现场变更单为依据； 3.验收按实际施工项目结算工程款。